## DataXplorer Benamung
Abbreviation | Unit | German | English
Alarm_int32_Act | - | Alarmliste | alarm list
ClampValve1 | - | NaN | NaN
Clp1UBreakSet | V | Spannung Bremsventil Schliesse | Voltage break valve clamp
Clp1USet | V | Spannung Ventil Schliesse | Voltage valve clamp
ClpFceAct | kN | Schliesskraft | Clamping force | DXP_Alarm_int32_Act | DXP_Inj1PrsAct
ClpMldAdjAct | mm | Position Formhoehenverstellung Schliesse | Position mold heigth adjustment | DXP_ClampValve1 | DXP_Inj1VelAct
ClpPosAct | mm | Werkzeugposition | Mold position | DXP_ClpFceAct | DXP_Inj1PosAct
ClpVelAct | mm/s | Werkzeuggeschwindigkeit | Mold speed | DXP_ClpMldAdjAct | DXP_Inj1RpmAct
Core11InAct |  | Hydraulischer Kernzug BFAP 1 eingefahren | Hydraulic core MP 1 moved in | DXP_ClpPosAct | DXP_MldCavPrs1Act
Core11InSet |  | Hydraulischer Kernzug BFAP 1 einfahren | Move in hydraulic core MP 1 | DXP_ClpVelAct | DXP_ClpVelAct
Core11OutAct |  | Hydraulischer Kernzug BFAP 1 ausgefahren | Hydraulic core MP 1 moved out | DXP_Counter2Counter2Act | DXP_ClpPosAct
Core11OutSet |  | Hydraulischer Kernzug BFAP 1 ausfahren | Move out hydraulic core MP 1 | DXP_DriveSiePlst1TrqAct | DXP_ClpFceAct
Core12InAct |  | Hydraulischer Kernzug BFAP 2 eingefahren | Hydraulic core MP 2 moved in | DXP_DriveSiePmpTrqAct | DXP_Eje1VelAct
Core12InSet |  | Hydraulischer Kernzug BFAP 2 einfahren | Move in hydraulic core MP 2 | DXP_Eje1PosAct | DXP_Eje1PosAct
Core12OutAct |  | Hydraulischer Kernzug BFAP 2 ausgefahren | Hydraulic core MP 2 moved out | DXP_Eje1VelAct | DXP_Inju1PosAct
Core12OutSet |  | Hydraulischer Kernzug BFAP 2 ausfahren | Move out hydraulic core MP 2 | DXP_EjeValve1 | DXP_Inju1VelAct
Core1InAct |  | Hydraulischer Kernzug FFAP 1 eingefahren | Hydraulic core FP 1 moved in | DXP_Inj1HopEdAct | DXP_Pmp1VolSet
Core1InSet |  | Hydraulischer Kernzug FFAP 1 einfahren | Move in hydraulic core FP 1 | DXP_Inj1HopTmpAct | DXP_Pmp1PrsSet
Core1OutAct |  | Hydraulischer Kernzug FFAP 1 ausgefahren | Hydraulic core FP 1 moved out | DXP_Inj1HtgEd11Act | DXP_Pmp1PrsAct
Core1OutSet |  | Hydraulischer Kernzug FFAP 1 ausfahren | Move out hydraulic core FP 1 | DXP_Inj1HtgEd1Act | DXP_DriveSiePmpTrqAct
Counter2Counter2Act | - | Multiplex Kanal fuer Einstellparameter | Multiplex channel set parameter | DXP_Inj1HtgEd2Act | DXP_DriveSiePlst1TrqAct
CushionValve1 | - | NaN | NaN | DXP_Inj1HtgEd3Act | DXP_ClpMldAdjAct
DriveSieClpTrqAct | - | Drehmoment Schliessen Motor | Torque clamp drive | DXP_Inj1HtgEd4Act | DXP_Inju1U4000VelSet
DriveSieEje1TrqAct | - | Drehmoment Auswerfer Motor | Torque ejector drive | DXP_Inj1HtgTmp11Act | DXP_Counter2Counter2Act
DriveSieInj1ATrqAct | - | Drehmoment Einspritz Motor A | Torque Injector drive A | DXP_Inj1HtgTmp1Act | DXP_Parameter_int32_1_Set
DriveSieInj1BTrqAct | - | Drehmoment Einspritz Motor B | Torque Injector drive B | DXP_Inj1HtgTmp2Act | DXP_Parameter_int32_2_Set
DriveSiePlst1TrqAct | - | Drehmoment Plastifizier Motor | Torque plastification drive | DXP_Inj1HtgTmp3Act | DXP_Parameter_int16_1_Set
DriveSiePmpTrqAct | - | Drehmoment Pumpenantrieb | Torque pump drive | DXP_Inj1HtgTmp4Act | DXP_Parameter_int16_2_Set
Eje1PosAct | mm | Auswerferposition 1 | Position ejector 1 | DXP_Inj1PosAct | DXP_Parameter_int16_3_Set
Eje1VelAct | mm/s | Auswerfergeschwindigkeit 1 | Speed ejector 1 | DXP_Inj1PosVolAct | DXP_Alarm_int32_Act
EjeAir1Set |  | Ansteuerung Luftauswerfer 1 | Air Ejector 1 active | DXP_Inj1PrsAct | DXP_Step_int32_Act
EjeValve1 | - | NaN | NaN | DXP_Inj1RpmAct | DXP_Parameter_int32_Option
Inj1HopEdAct | % | Ansteuerung Flansch Spritze 1 | Duty cycle Hopper heating injection unit 1 | DXP_Inj1Valve1 | DXP_Mux1Tmp_1_16TmpMux
Inj1HopTmpAct | C | Flanschtemperatur Spritze 1 | Hopper temperature injection unit 1 | DXP_Inj1VelAct | DXP_Mux2Tmp_1_16TmpMux
Inj1HtgEd11Act | % | Ansteuerung Zylinderheizung Spritze 1 Zone 11 | Duty cycle cylinder heating injection unit 1 zone 11 | DXP_Inj1VelVolAct | DXP_PumpValve1Set
Inj1HtgEd1Act | % | Ansteuerung Zylinderheizung Spritze 1 Zone 1 | Duty cycle cylinder heating injection unit 1 zone 1 | DXP_Inju1PosAct | DXP_ClampValve1
Inj1HtgEd2Act | % | Ansteuerung Zylinderheizung Spritze 1 Zone 2 | Duty cycle cylinder heating injection unit 1 zone 2 | DXP_Inju1U4000VelSet | DXP_EjeValve1
Inj1HtgEd3Act | % | Ansteuerung Zylinderheizung Spritze 1 Zone 3 | Duty cycle cylinder heating injection unit 1 zone 3 | DXP_Inju1VelAct | DXP_Inj1Valve1
Inj1HtgEd4Act | % | Ansteuerung Zylinderheizung Spritze 1 Zone 4 | Duty cycle cylinder heating injection unit 1 zone 4 | DXP_MldCavPrs1Act | DXP_T_Inj1BrlHtgBit1
Inj1HtgTmp11Act | C | Zylindertemperatur Spritze 1 Zone 11 | Cylinder temperature injection unit 1 zone 11 | DXP_MldHtg1Tmp1Act | DXP_Pump2ServoIxtAct
Inj1HtgTmp1Act | C | Zylindertemperatur Spritze 1 Zone 1 | Cylinder temperature injection unit 1 zone 1 | DXP_MldHtg1Tmp2Act | DXP_Pump11ServoSpeed
Inj1HtgTmp2Act | C | Zylindertemperatur Spritze 1 Zone 2 | Cylinder temperature injection unit 1 zone 2 | DXP_Mux1Tmp_1_16TmpMux | DXP_Pump11ServoTrqAct
Inj1HtgTmp3Act | C | Zylindertemperatur Spritze 1 Zone 3 | Cylinder temperature injection unit 1 zone 3 | DXP_Mux2Tmp_1_16TmpMux | DXP_TrigClpCls
Inj1HtgTmp4Act | C | Zylindertemperatur Spritze 1 Zone 4 | Cylinder temperature injection unit 1 zone 4 | DXP_OilTmp1Act | DXP_TrigClpOpn
Inj1PlstTrqAct | Nm | Plastifizierdrehmoment Spritze 1 | Plasticizing torque injection unit 1 | DXP_Parameter_int16_1_Set | DXP_TrigInj1
Inj1PosAct | mm | Schneckenposition Spritze 1 | Screw position injection unit 1 | DXP_Parameter_int16_2_Set | DXP_TrigHld1
Inj1PosVolAct | ccm | Schneckenposition (in Volumen) Spritze 1 | Screw position (volumetric) injection unit 1 | DXP_Parameter_int16_3_Set | DXP_TrigPlst1
Inj1PrsAct | bar | Massedruck Spritze 1 | Melt pressure injection unit 1 | DXP_Parameter_int32_1_Set | DXP_TrigInj1Dcmp1
Inj1PrsAct | bar | Massedruck Spritze 1 | Melt pressure injection unit 1 | DXP_Parameter_int32_2_Set | DXP_TrigInj1Dcmp2
Inj1RpmAct | rpm | Plastifizierdrehzahl Spritze 1 | Plasticizing screw rotational speed injection unit 1 | DXP_Parameter_int32_Option | DXP_TrigCool
Inj1USet | V | Spannung Ventil Spritze 1 | Voltage valve injection unit 1 | DXP_Pmp1PrsAct | DXP_TrigClpCfb
Inj1Valve1 | - | NaN | NaN | DXP_Pmp1PrsSet | DXP_TrigClpCfr
Inj1VelAct | mm/s | Schneckengeschwindigkeit Spritze 1 | Screw speed injection unit 1 | DXP_Pmp1VolSet | DXP_TrigEje1Fwd
Inj1VelVolAct | ccm/s | Schneckengeschwindigkeit (in Volumen) Spritze 1 | Screw speed (volumetric) injection unit 1 | DXP_Pump11ServoSpeed | DXP_TrigEje1Rew
Inj2PosVolAct | ccm | Schneckenposition (in Volumen) Spritze 2 | Screw position (volumetric) injection unit 2 | DXP_Pump11ServoTrqAct | DXP_TrigInju1Fwd
Inj2USet | V | Spannung Ventil Spritze 2 | Voltage valve injection unit 2 | DXP_Pump2ServoIxtAct | DXP_TrigInju1Rew
Inj2Valve1 | - | NaN | NaN | DXP_PumpValve1Set | DXP_Inj1VelVolAct
Inj2VelVolAct | ccm/s | Schneckengeschwindigkeit (in Volumen) Spritze 2 | Screw speed (volumetric) injection unit 2 | DXP_Step_int32_Act | DXP_Inj1PosVolAct
Inju1PosAct | mm | Aggregatposition Aggregat 1 | Position injection unit 1 | DXP_T_Inj1BrlHtgBit1 | DXP_Inj1HopTmpAct
Inju1PrsAct | bar | Druck Duesenanlage Aggregat 1 | NaN | DXP_TrigClpCfb | DXP_Inj1HtgTmp1Act
Inju1U4000VelSet | V | Spannung Ventil Geschwindigkeit Aggregat 1 | NaN | DXP_TrigClpCfr | DXP_Inj1HtgTmp2Act
Inju1U420PrsSet | V | Spannung Ventil Duesenanlagedruck Aggregat 1 | NaN | DXP_TrigClpCls | DXP_Inj1HtgTmp3Act
Inju1VelAct | mm/s | Aggregatgeschwindigkeit Aggregat 1 | Speed injection unit 1 | DXP_TrigClpOpn | DXP_Inj1HtgTmp4Act
Inju2PrsAct | bar | Druck Duesenanlage Aggregat 2 | NaN | DXP_TrigCool | DXP_Inj1HtgTmp11Act
Inju2U4000VelSet | V | Spannung Ventil Geschwindigkeit Aggregat 2 | NaN | DXP_TrigEje1Fwd | DXP_Inj1HopEdAct
Inju2U420PrsSet | V | Spannung Ventil Duesenanlagedruck Aggregat 2 | NaN | DXP_TrigEje1Rew | DXP_Inj1HtgEd1Act
MldCavPrs1Act | bar | Werkzeuginnendruck 1 | Mold cavity pressure 1 | DXP_TrigHld1 | DXP_Inj1HtgEd2Act
MldCavPrs2Act | bar | Werkzeuginnendruck 2 | Mold cavity pressure 2 | DXP_TrigInj1 | DXP_Inj1HtgEd3Act
MldCavTmp1Act | C | Werkzeug pT Sensor 1 | Mold cavity pT sensor 1 | DXP_TrigInj1Dcmp1 | DXP_Inj1HtgEd4Act
MldCavTmp2Act | C | Werkzeug pT Sensor 2 | Mold cavity pT sensor 2 | DXP_TrigInj1Dcmp2 | DXP_Inj1HtgEd11Act
MldHt20mA101FloatAct | l/min | Durchfluss Temperiergeraet 101 | Float temperature controller 101 | DXP_TrigInju1Fwd | DXP_MldHtg1Tmp1Act
MldHt20mA101TmpAct | C | Temperatur Temperiergeraet 101 | Temperature temperature controller 101 | DXP_TrigInju1Rew | DXP_MldHtg1Tmp2Act
MldHt20mA102FloatAct | l/min | Durchfluss Temperiergeraet 102 | Float temperature controller 102 | DXP_TrigPlst1 | DXP_OilTmp1Act
MldHt20mA102TmpAct | C | Temperatur Temperiergeraet 102 | Temperature temperature controller 102
MldHt20mA103FloatAct | l/min | Durchfluss Temperiergeraet 103 | Float temperature controller 103
MldHt20mA103TmpAct | C | Temperatur Temperiergeraet 103 | Temperature temperature controller 103
MldHt20mA104FloatAct | l/min | Durchfluss Temperiergeraet 104 | Float temperature controller 104
MldHt20mA104TmpAct | C | Temperatur Temperiergeraet 104 | Temperature temperature controller 104
MldHt20mA105FloatAct | l/min | Durchfluss Temperiergeraet 105 | Float temperature controller 105
MldHt20mA105TmpAct | C | Temperatur Temperiergeraet 105 | Temperature temperature controller 105
MldHt20mA106FloatAct | l/min | Durchfluss Temperiergeraet 106 | Float temperature controller 106
MldHt20mA106TmpAct | C | Temperatur Temperiergeraet 106 | Temperature temperature controller 106
MldHt20mA107FloatAct | l/min | Durchfluss Temperiergeraet 107 | Float temperature controller 107
MldHt20mA107TmpAct | C | Temperatur Temperiergeraet 107 | Temperature temperature controller 107
MldHt20mA108FloatAct | l/min | Durchfluss Temperiergeraet 108 | Float temperature controller 108
MldHt20mA108TmpAct | C | Temperatur Temperiergeraet 108 | Temperature temperature controller 108
MldHt20mA109FloatAct | l/min | Durchfluss Temperiergeraet 109 | Float temperature controller 109
MldHt20mA109TmpAct | C | Temperatur Temperiergeraet 109 | Temperature temperature controller 109
MldHt20mA110FloatAct | l/min | Durchfluss Temperiergeraet 110 | Float temperature controller 110
MldHt20mA110TmpAct | C | Temperatur Temperiergeraet 110 | Temperature temperature controller 110
MldHt20mA111FloatAct | l/min | Durchfluss Temperiergeraet 111 | Float temperature controller 111
MldHt20mA111TmpAct | C | Temperatur Temperiergeraet 111 | Temperature temperature controller 111
MldHt20mA112FloatAct | l/min | Durchfluss Temperiergeraet 112 | Float temperature controller 112
MldHt20mA112TmpAct | C | Temperatur Temperiergeraet 112 | Temperature temperature controller 112
MldHtg1Ed1Act | % | Ansteuerung Werkzeugheizung Zone 1 | Duty cycle mold heating zone 1
MldHtg1Ed2Act | % | Ansteuerung Werkzeugheizung Zone 2 | Duty cycle mold heating zone 2
MldHtg1Ed3Act | % | Ansteuerung Werkzeugheizung Zone 3 | Duty cycle mold heating zone 3
MldHtg1Ed4Act | % | Ansteuerung Werkzeugheizung Zone 4 | Duty cycle mold heating zone 4
MldHtg1Ed5Act | % | Ansteuerung Werkzeugheizung Zone 5 | Duty cycle mold heating zone 5
MldHtg1Ed6Act | % | Ansteuerung Werkzeugheizung Zone 6 | Duty cycle mold heating zone 6
MldHtg1Ed7Act | % | Ansteuerung Werkzeugheizung Zone 7 | Duty cycle mold heating zone 7
MldHtg1Ed8Act | % | Ansteuerung Werkzeugheizung Zone 8 | Duty cycle mold heating zone 8
MldHtg1Tmp1Act | C | Temperatur Werkzeugheizung Zone 1 | Temperature mold heating zone 1
MldHtg1Tmp2Act | C | Temperatur Werkzeugheizung Zone 2 | Temperature mold heating zone 2
MldHtg1Tmp3Act | C | Temperatur Werkzeugheizung Zone 3 | Temperature mold heating zone 3
MldHtg1Tmp4Act | C | Temperatur Werkzeugheizung Zone 4 | Temperature mold heating zone 4
MldHtg1Tmp5Act | C | Temperatur Werkzeugheizung Zone 5 | Temperature mold heating zone 5
MldHtg1Tmp6Act | C | Temperatur Werkzeugheizung Zone 6 | Temperature mold heating zone 6
MldHtg1Tmp7Act | C | Temperatur Werkzeugheizung Zone 7 | Temperature mold heating zone 7
MldHtg1Tmp8Act | C | Temperatur Werkzeugheizung Zone 8 | Temperature mold heating zone 8
Mux1Tmp_1_16TmpMux | C | Multiplex Kanal Temperatur Werkzeugwand | Multiplex channel temperature mold wall
Mux2Tmp_1_16TmpMux | C | Multiplex Kanal Temperatur Werkzeugwand | Multiplex channel temperature mold wall
OilTmp1Act | C | Oeltemperatur 1 | Oil temperature 1
Parameter_int16_1_Set | - | Einstelldaten SGM Block 4 | set parameter block 4
Parameter_int16_2_Set | - | Einstelldaten SGM Block 5 | set parameter block 5
Parameter_int16_3_Set | - | Einstelldaten SGM Block 6 | set parameter block 5
Parameter_int32_1_Set | - | Einstelldaten SGM Block 1 | set parameter block 1
Parameter_int32_2_Set | - | Einstelldaten SGM Block 2 | set parameter block 2
Parameter_int32_Option | - | NaN | NaN
Pmp1PrsAct | bar | Druck Pumpe (Ist) 1 | Pressure pump 1 (actual-value)
Pmp1PrsSet | bar | Anforderung Druck Pumpe 1 | Request pressure pump 1
Pmp1VolAct | % | Schwenkwinkel Pumpe 1 | Swivel pump 1
Pmp1VolSet | l/min | Anforderung Menge Pumpe 1 | Request volume pump 1
Pump11ServoIxtAct | % | Auslastung Leistungsteil | NaN
Pump11ServoSpeed | U/min | Aktuelle Drehzahl | NaN
Pump11ServoTrqAct | Nm | Drehmoment | NaN
Pump1ServoIxtAct | % | Auslastung Leistungsteil | NaN
Pump1ServoSpeed | U/min | Aktuelle Drehzahl | NaN
Pump1ServoTrqAct | Nm | Drehmoment | NaN
Pump1ServoVlt | V | Netzspannung am Umrichter | NaN
Pump2ServoIxtAct | % | Auslastung Leistungsteil | NaN
Pump2ServoSpeed | U/min | Aktuelle Drehzahl | NaN
Pump2ServoTrqAct | Nm | Drehmoment | NaN
PumpValve1Set | - | NaN | NaN
RoboterINBit1 | - | NaN | NaN
RoboterOUTBit1 | - | NaN | NaN
SignalQuality
SlidTab1USet | V | Spannung Ventil Schiebetisch | Voltage valve sliding table
Step_int32_Act | - | Schrittnummer | step number
T_Inj1BrlHtgBit1 | - | NaN | NaN
T_Inj2BrlHtgBit1 | - | NaN | NaN
TrigClpCfb |  | Trigger Schliesse Schliesskraftaufbau | Trigger clamping force build-up
TrigClpCfr |  | Trigger Schliesse Schliesskraftabbau | Trigger clamping force release
TrigClpCls |  | Trigger Schliesse schliessen | Trigger close clamping unit
TrigClpOpn |  | Trigger Schliesse oeffnen | Trigger open clamping unit
TrigCool |  | Trigger Kuehlzeit | Trigger cooling time
TrigEje1Fwd |  | Trigger Auswerfer 1 vor | Trigger ejector 1 forward
TrigEje1Rew |  | Trigger Auswerfer 1 zurueck | Trigger ejector 1 back
TrigHld1 |  | Trigger Nachdruck Spritze 1 | Trigger holding pressure injection unit 1
TrigInj1 |  | Trigger Einspritzen Spritze 1 | Trigger injection injection unit 1
TrigInj1Dcmp1 |  | Trigger Dekompression 1 Spritze 1 | Trigger decompression 1 injection unit 1
TrigInj1Dcmp2 |  | Trigger Dekompression 2 Spritze 1 | Trigger decompression 2 injection unit 1
TrigInju1Fwd |  | Trigger Aggreagt 1 vor | Trigger injection unit 1 forward
TrigInju1Rew |  | Trigger Aggregat 1 zurueck | Trigger injection unit 1 back
TrigPlst1 |  | Trigger Plastifizieren Spritze 1 | Trigger plasticizing injection unit 1
TTableValve1 | - | NaN | NaN
VersionClass2 | - | Version MC6 | Version MC6
VersionTechnologie | - | Version Technologie | Version technologie